## 清单报价
土建劳务分包报价单
工程名称：宜昌港兴山港区管公水多式联运建设项目—货棚工程
序号 | 项目名称 | 项目特征描述 | 计量单位 | 工程量 | 单价 | 小计（元）
1 | 地面切缝 | 1.类别:地面切缝 2.工艺要求:缝宽6mm 缝深8cm | m | 327.54
2 | 混凝土构件拆除 | 1.拆除混凝土构件 2.挖机挖碴装碴 3.运距1公里内 4.推土机推平 | m3 | 921.83
3 | 挖沟槽土方 | 1.土壤类别:软石层、回填砂石层 2.运距1公里内 3.推土机推平 | m3 | 2276.65
4 | 基础石方凿除 | 1.岩石类别:综合考虑 2.挖机挖碴装碴 3.运距1公里内 4.推土机推平 | m3 | 635.96
5 | 余方弃置 | 1.余方外运、卸车、推平 2.运距:5km内 | m3 | 4034.44
6 | 回填方 | 1.密实度要求:人机找平，夯实 2.均匀回填:分层压实 3.含1KM以内挖、装、运 | m3 | 319.53
7 | 垫层 | 1.混凝土种类:现浇混凝土 2.混凝土强度等级:C20 | m3 | 131.47
8 | 垫层模板 | 垫层模板，包含模板制作、安装、拆除、整理堆放及场内外运输，清理模板粘结物及模内杂物、刷隔离剂等 | m2 | 45.12
9 | 混凝土墙身和基础 | 1.混凝土种类:现浇混凝土 2.混凝土强度等级:C30 3.洒水养护 | m3 | 5487.82
10 | 直形墙模板 | 直行墙模板，墙身高15m，包含模板制作、安装、拆除、整理堆放及场内外运输，模板锚固钢筋、对拉丝杆，清理模板粘结物及模内杂物、刷隔离剂等 | m2 | 5400
11 | 外脚手架 | 1.钢管脚手架 2.包含脚手架安装、拆除、整理堆放及场内外运输、清理杂物等 3.包含连墙件、竹跳板、兜网、密目网等（含材料） | m2 | 5400
12 | 隔墙基础模板 | 隔墙基础模板，包含模板制作、安装、拆除、整理堆放及场内外运输，清理模板粘结物及模内杂物、刷隔离剂等 | m2 | 1112.4
13 | 现浇构件钢筋 | 1.钢筋规格及型号：HRB400φ6-25，制作、安装。 2.包含钢筋下车、整理堆放、场内转运等。 | t | 576.99
14 | 机械连接 | 1.机械连接:直螺纹钢筋接头 钢筋直径≤25mm（含套筒） | 个 | 10480
15 | 墙面变形缝 | 1.材料品种、规格:20mm宽聚苯乙烯发泡板填缝板 2.工艺要求:1、挡墙每隔10~15m设置一道沉降缝，缝间采用聚苯乙烯发泡板填缝板填缝，外露部分采用聚氨酯材料嵌缝，嵌入深度20mm | m | 35
16 | 路基回填 | 1.填方材料品种:毛石混凝土C15（含主材） | m3 | 319.53
17 | 道路基层 | 1.填方材料品种:素混凝土C15 | m3 | 317.37
18 | 面层恢复 | 1.填方材料品种:素混凝土C35 2.混凝土养护 | m2 | 1143.75
19 | 柱脚二次灌浆 | 1.柱脚二次灌浆 2.高强灌浆料 | m3 | 30
合计
备注：以上清单报价含3%的增值税专用发票，施工员、安全员、资料员等管理人员。
报价单位（盖单位章）：
联系电话：
报价时间：
报价单后附：营业执照、资质证书、安全生产许可证（如有）