## 分项清单计价表
兴山县移民示范产业园项目（一期）劳务分包报价单
工程名称：兴山县移民示范产业园项目（一期）EPC工程总承包
序号 | 项目名称 | 计量单位 | 项目特征 |  | 工程数量 | 单价（元） | 合价（元） | 备注
1 | 拆除工程
1.1 | 窗户拆除 | m2 | 1.老旧角铁窗户人工拆除 2.人工搬运下楼，外运消纳 |  | 1200
1.2 | 防水铲除 | m2 | 1.老旧卷材防水人工铲除 2.人工搬运下楼，外运消纳 |  | 3600
1.3 | 墙面及顶棚老旧乳胶漆铲除 | m2 | 1.墙面及顶棚油漆人工铲除 2.人工搬运下楼，外运消纳 |  | 13000
1.4 | 地砖拆除 | m2 | 1.老旧地砖人工拆除 2.人工搬运下楼，外运消纳 |  | 500
2 | 土建装饰工程
2.1 | 楼板补洞 | m2 | 1.1-15㎡不等洞口钢筋混凝土补洞 2.洞口凿毛 3.φ12@150 双层双向钢筋绑扎 4.模版及支撑搭设 5.150厚C35微膨胀混凝土浇筑 |  | 120 |  |  | 混凝土甲供
2.2 | 屋面防水 | m2 | 1、40厚C20细石混凝土保护层(压光),内配Ø4@150钢筋网片，3x3米分缝，缝宽15,聚氨酯油膏嵌缝 2.干铺聚酯无纺布-层 3.100厚绝热用挤塑聚苯乙烯泡沫塑料板 4.30厚(最薄处)LC5.0轻骨料找坡2% 5.3厚SBS改性沥青防水卷材 6.3厚SBS改性沥青防水卷材 7.2厚喷涂橡胶沥青防水涂料 8.钢筋混凝土屋面板随捣随抹光，表面清扫干净 |  | 3600 |  |  | 混凝土甲供
2.3 | 女儿墙抹灰 | m2 | 1.基层清理干净后拉毛 2.2公分厚砂浆抹灰，挂耐碱玻纤网 |  | 500
2.4 | 地砖铺设 | m2 | 1.10厚防滑地砖铺实拍平，水泥浆擦缝 2.25厚1:3干硬性水泥砂浆 3.素水泥浆一遍 4.现浇钢筋混凝土板清理干净 |  | 2500
2.5 | 墙面洞口修补 | m2 | 1.洞口人工修边 2.240厚灰砂砖砌筑 3.抹灰 |  | 200
2.6 | 钢梯等钢构件制作及安装 | t | 1.钢梯等钢构件制作及安装 |  | 10
2.7 | 顶棚涂料 | m2 | 1、现浇钢筋混凝土楼板底或梁底清扫干净，打磨平整(要求板顶极差处理后小于10mm) 2、满刮腻子一遍(A级); 3、刷底漆一遍(A级); 4、白色无机涂料二遍(A级); |  | 6000
2.8 | 墙面涂料 | m2 | 1.现有墙面涂料层清除干净 2.满刮腻子一遍(A级) 3.刷底漆一遍(A级); 4.白色无机涂料二遍(A级); |  | 7000
合 计
注：1、清单内交由分包方使用的甲供材料不得超过定额消耗量，超过部分劳务结算时全额扣除。 2、本报价包括但不限于完成本项目的人工费、材料费（除甲供材）、机械费、管理费、措施费（含安全文明施工费）、规费、利润、9％税金等一切费用并考虑风险因素。
报价单位：（盖单位章）
联系电话：
报价日期：
报价单后附：营业执照、资质证书（如有）、安全生产许可证（如有）