## 将军柱隧道沥青路面清单
兴山县将军柱隧道工程道路沥青摊铺、标线施工报价单
序号 | 项目名称 | 项目特征描述 | 计量 单位 | 计算 规则 | 工程量 （暂估） | 金额（元） | 合计（元） | 备注
全费用综合单价
一 | 洞外沥青路面
1 | PC-2乳化沥青透层 | 包工包料，满足设计要求。 | ㎡ | 按设计图示尺寸以面积计算 | 2500
2 | 0.6cm厚ES-2稀浆封层 | 包工包料，满足设计要求。 | ㎡ | 按设计图示尺寸以面积计算 | 2500
3 | 7cm厚AC-20C中粒式沥青混凝土下面层 | 包工包料，满足设计要求。 | ㎡ | 按设计图示尺寸以面积计算 | 2500
4 | PC-3乳化沥青粘层 | 包工包料，满足设计要求。 | ㎡ | 按设计图示尺寸以面积计算 | 2500
5 | 5cm厚AC-13C细粒式改性沥青混凝土上面层 | 包工包料，满足设计要求。 | ㎡ | 按设计图示尺寸以面积计算 | 2500
二 | 洞内沥青层路面层
1 | 混凝土路面凿毛 | 面板粗糙处理方式包括硬刻槽与机械打砂两种，粗糙后的面板构造深度应大于1.2mm。包工包料，满足设计要求。 | ㎡ | 按设计图示尺寸以面积计算 | 7457.5
2 | 沥青灌缝 | 清扫、清缝、70#热沥青灌缝。包工包料，满足设计要求。 | m | 按设计图示尺寸以长度计算 | 2207.27
3 | 土工布铺设 | 1、为防止混凝土面板切缝反射至沥青面层，在混凝土面板上铺设土工布;土工布应贴在平整的混凝土面板上，并用射钉枪和水泥钉将其固定； 2、土工布幅宽1.50m，铺设于防水粘结层之上，其幅中对应面板纵横接缝位置;搭接长度应满足施工技术要求，在纵横重合部位应适度加强碾压，以保证粘结效果； 3、包工包料，满足设计要求。 | ㎡ | 按设计图示尺寸以面积计算 | 3310.9
4 | PC-3乳化沥青粘层 | 包工包料，满足设计要求。 | ㎡ | 按设计图示尺寸以面积计算 | 7457.5
5 | 6cm厚AC-20C中粒式沥青混凝土下面层 | 包工包料，满足设计要求。 | ㎡ | 按设计图示尺寸以面积计算 | 7457.5
6 | PC-3乳化沥青粘层 | 包工包料，满足设计要求。 | ㎡ | 按设计图示尺寸以面积计算 | 7457.5
7 | 4cm厚AC-13C细粒式改性沥青混凝土上面层 | 包工包料，满足设计要求。 | ㎡ | 按设计图示尺寸以面积计算 | 7457.5
三 | 标线
1 | 热熔标线 | 标线采用热熔型涂料，面撒玻璃微珠。包工包料，满足设计要求。 | ㎡ | 按设计图示尺寸以面积计算 | 760.2
2 | 振动热熔标线 | 减速标线：振动热熔反光标线，面撒玻璃微珠。包工包料，满足设计要求。 | ㎡ | 按设计图示尺寸以面积计算 | 130.8
3 | 防滑标线 | 隧道进出口彩色防滑标线。包工包料，具体做法详见设计图。 | ㎡ | 按设计图示尺寸以面积计算 | 860
合计
四 | 其它工程
1 | 本项目其他清单未包含的内容，结算方式为：在业主与湖北瑞泰的结算总价基础上，税前总价下浮 %（甲供材在税前总价下浮后据实扣除）。 |  | 项 | 按最终审计认可的工程量计算 | 1
备注： 1、以上报价包含税金9%，付款时需开具等额增值税专用发票； 2、乙方负责与市政、路政、交通等行政部门的沟通与协调，运输车辆及司机必须持有合法证件。运输过程中需对车辆货箱进行全面遮盖，车辆要适量装载，由于运输而造成的泄露、遗撒、污染路面、罚款、交通事故由乙方承担一切责任及损失； 3、清单内交由分包方使用的甲供材料不得超过定额消耗量，超过部分劳务结算时全额扣除； 4、清单未包含内容中如若有发包人提供的材料，在税前总价下浮之后，据实扣除甲供材； 5、以上报价包括但不限于完成本项目的人工费、材料费（除甲供材）、机械费、管理费、措施费（含安全文明施工费）、规费、利润及税金等一切费用并考虑风险因素； 6、工程量以最终审计机构审定的工程量为准据实结算； 7、其他条款详见招采文件。
报价单位（盖单位章）：
联系电话：
报价日期：2025年 月 日
报价单后附单位营业执照、资质证书、安全生产许可证