## data (hidden)
| 7.85 | 2
| Q355B | 20
| 2017版本 | 自动计算
板拼算法
| 截面特性 | 128,255,128
2025-03-04 | 钢材 7.85 | 255,128,128

## 报价表
钢结构及幕墙专业分包报价单
工程名称：宜昌港兴山港区管公水多式联运建设项目—改造进港公路工程、新建货物仓库工程
序号 | 项目名称 | 项目特征描述 | 计量 单位 | 工程量 | 劳务报价金额（元）
[5 empty] | 综合单价 | 合价 | 备注
1 | 格构柱除利旧外新增 | 1.钢柱 2.钢材品种、规格:Q355B 3.安装高度:详设计 4.探伤要求:详设计 5.具体做法及要求详设计 | t | 137.46
2 | 格构柱利旧 | 1.钢柱 2.钢材品种、规格:Q355B 3.安装高度:详设计 4.探伤要求:详设计 5.具体做法及要求详设计 | t | 59.01 |  |  | 利旧材料甲供
3 | H型钢柱钢梁除利旧材料外新增 | 1.钢柱 2.钢材品种、规格:Q355B 3.安装高度:详设计 4.探伤要求:详设计 5.具体做法及要求详设计 | t | 62.61
4 | H型钢柱钢梁利旧 | 1.钢柱、钢梁 2.钢材品种、规格:Q355B 3.安装高度:详设计 4.探伤要求:详设计 5.具体做法及要求详设计 | t | 71.49 |  |  | 利旧材料甲供
5 | 钢支撑、系杆、钢拉条 | 1.钢支撑、系杆、钢拉条 2.安装高度:详设计 3.探伤要求:详设计 4.具体做法及要求详设计 | t | 208.87
6 | 屋面主、次檩条 | 1.钢檩条 2.安装高度:详设计 3.具体做法及要求详设计 | t | 56.58
7 | 屋面板 | 屋面内板900型，厚度0.6mm镀锌彩钢板，颜色白灰+75mm玻璃棉+屋面次檩厚度为2.5毫米厚镀锌Z字型檩条+屋面外板820型,厚度0.7mm厚镀锌彩钢板颜色兴发灰（次檩已计算在檩条重量中） | ㎡ | 3712
8 | 天沟 | 采用内天沟,采用3mm厚201不锈钢板制作，屋面及雨棚 | m | 417.75
9 | 脊瓦 | 0.7mm镀锌彩钢板颜色兴发灰 | m | 116
10 | 收边泛水 | 0.7mm镀锌彩钢板颜色兴发灰 | m | 150
11 | 墙面压型钢板 | 0.6mm厚900型压型钢板颜色白灰 | ㎡ | 5822.9
12 | 保温棉 | 100mm厚防火岩棉（墙面） | ㎡ | 5822.9
13 | 雨棚下层彩钢板 | 0.6mm厚900型压型钢板及次龙骨，灰白色 | ㎡ | 1290
14 | 落水管 | 114*4镀锌排水管，其他详见施工图纸 | m | 760.2
15 | 栓钉 | 1.材料种类:栓钉 2.材料规格:M16*100 | 套 | 768
16 | 销轴 | 详见施工图纸 | 套 | 48
17 | 花篮螺栓 | 详见施工图纸 | 套 | 76
18 | 普通螺栓 | 详见施工图纸 | 套 | 2635
19 | 高强螺栓 | 详见施工图纸 | 套 | 3118
20 | 地脚螺栓 | 1.材料种类:地脚螺栓 2.材料规格：M24*920,Q235B,每根上三颗螺母 | 套 | 60
21 | 地脚螺栓 | 1.材料种类:地脚螺栓 2.材料规格：M39*920,Q235B,每根上三颗螺母 | 套 | 36
22 | 带龙骨铝板幕墙 | 口160*80*5主骨架柱，C160*60*20*2.5、折件、预埋件及其他零星材料、3mm厚铝板表面仿黄金麻真石漆，含所有辅材及安装。面积按铝板展开面积计算。安装高度详设计，具体做法及要求详设计 | m2 | 5953.7
23 | 带龙骨铝板幕墙 | 口160*80*5主骨架柱、C160*60*20*2.5、折件、预埋件及其他零星材料、3.0mm厚铝板表面灰色氟碳喷涂，含所有辅材及安装。面积按铝板展开面积计算。安装高度详设计，具体做法及要求详设计 | m2 | 4270.78
24 | 玻璃幕墙、百叶及铝型材骨架 | 1、8(全钢化)双银Low-E+12A+8mm(全钢化)中空玻璃+铝合金型材（氟碳喷涂），百叶+铝合金型材，含辅材，按孔洞面积计算。 | ㎡ | 1258
25 | 保温棉 | 30mm厚防噪岩棉（雨棚） | ㎡ | 1194.74
26 | 门 | 电动卷帘门 | ㎡ | 35.04
27 | 除锈防腐 | 环氧富锌底漆、环氧云铁中间漆、聚氨酯面漆各一遍,涂层干漆膜总厚度不小于125um。 | t | 539.44
28 | 防火涂料 | 钢柱、柱间支撑耐火极限2.5h，钢梁系杆、支撑耐火极限1.5h，檩条、幕墙骨架等构件耐火极限1.0h（不包含雨棚所有构件） | ㎡ | 23409.3
29 | 合计
备注： 1、实际做法详见图纸，报价清单与图纸不符以图纸为准。本清单工程量仅供参考，实际工程量按照竣工图纸据实结算。 2、本报价为全费用综合单价，包括但不限于完成本项目的人工费、材料费（利旧材料甲供）、机械费、管理费、措施费（含安全文明施工费）、规费、利润、税金、运输费、检测费、资料费、保险费等一切费用。并考虑风险因素，施工期间单价不做任何调整。 3、总价的60%开具13%增值税专用发票，其余部分开具9%增值税专用发票。
报价单位（盖单位章）：
联系电话：
报价时间：
附：报价单位营业执照、资质证书、安全生产许可证