## 报价单
消防专业分包报价单
工程名称：兴山县将军柱隧道工程
序号 | 项目名称 | 项目特征描述 | 计量 单位 | 计算 规则 | 工程量 （暂估） | 全费用综合单价（元） | 合计（元） | 备注
一 | 消防火灾报警系统及消防设施
1 | 手动报警按钮 | 智能型，可电子地址编码；包工包料，满足设计要求。 | 个 | 按设计图示数量计算 | 20
2 | 洞内声光报警器 | 红闪，声强不小于80db,含信号模块；包工包料，满足设计要求。 | 个 | 按设计图示数量计算 | 20
3 | 洞口声光报警器 | 红闪，声强不小于100db,含信号模块；包工包料，满足设计要求。 | 个 | 按设计图示数量计算 | 2
4 | 单模阻燃铠装光缆 | 单模阻燃铠装光缆16芯，含安装、捆扎、固定等。包工包料，满足设计要求。 | m | 按设计图示尺寸以长度计算 | 1020
5 | 镀锌钢管 | 镀锌钢管：DN50，含安装、捆扎、固定、端头封堵等。包工包料，满足设计要求。 | m | 按设计图示尺寸以长度计算 | 1100
6 | 报警回路总线 | 规格型号：NH-RWSP-4×2.5；包工包料，满足设计要求。 | m | 按设计图示尺寸以长度计算 | 1100
7 | 电源线 | 规格型号：WDZA-BYJ-1.5；包工包料，满足设计要求。 | m | 按设计图示尺寸以单线长度计算 | 2200
8 | 电源总线 | 规格型号：WDZAN-YJY23-0.6/1kV,4×10；包工包料，满足设计要求。 | m | 按设计图示尺寸以长度计算 | 1100
9 | 干粉灭火器 | 1.名称：干粉灭火器 2.规格型号：MF/ABC6；包工包料，满足设计要求。 | 具 | 按设计图示数量计算 | 60
10 | 指示标志支线电线 | 规格型号：WDZA-BYJ-1.5；包工包料，满足设计要求。 | m | 按设计图示尺寸以单线长度计算 | 600
二 | 通风工程
1 | 电力电缆 | 1.名称：射流风机电缆（就地控制箱至射流风机） 2.规格型号：WDZAN-YJY23-0.6/1kV 3×25+16；包工包料，满足设计要求。 | m | 按设计图示尺寸以长度计算 | 66
2 | 电力电缆 | 1.名称：接地电缆 2.规格型号：WDZAN-YJY23-0.6/1kV 1×16；包工包料，满足设计要求。 | m | 按设计图示尺寸以长度计算 | 120
合计
三 | 其它工程
1 | 本项目其他清单未包含的内容，结算方式为：在业主与湖北瑞泰的结算总价基础上，税前总价下浮（甲供材在税前总价下浮后据实扣除）。 |  | 项 | 按最终审计认可的金额计算 | 1 | %
备注： 1、以上报价包含税金9%，付款时需开具等额增值税专用发票； 2、乙方负责与市政、路政、交通等行政部门的沟通与协调，运输车辆及司机必须持有合法证件。运输过程中需对车辆货箱进行全面遮盖，车辆要适量装载，由于运输而造成的泄露、遗撒、污染路面、罚款、交通事故由乙方承担一切责任及损失； 3、清单内交由分包方使用的甲供材料不得超过定额消耗量，超过部分劳务结算时全额扣除； 4、清单未包含内容中如若有发包人提供的材料，在税前总价下浮之后，据实扣除甲供材； 5、以上报价包括但不限于完成本项目的人工费、材料费（除甲供材）、机械费、管理费、措施费（含安全文明施工费）、规费、利润及税金等一切费用并考虑风险因素； 6、工程量以最终审计机构审定的工程量为准据实结算； 7、其他条款详见招采公告。
报价单位（盖单位章）：
联系电话：
报价日期：2025年 月 日
报价单后附单位营业执照、资质证书、安全生产许可证