## 报价单
精装修工程专业分包报价单
工程名称：兴山县高岚河流域综合治理与开发项目（二期）-景区业态提升工程
序号 | 项目名称 | 项目特征描述 | 计量 单位 | 全费用综合单价（元） | 备注
一 | 通用项目
1 | 砖砌体拆除 | 1.砌体名称:墙体拆除 2.砌体材质:加气混凝土砌块墙，包含门窗 3.拆除砌体的截面尺寸:240mm厚 4.含废渣废料清理归堆等 | m3
2 | 垃圾外运 | 1.建筑垃圾外运,装载机装车 2.运距32km 3.弃渣场费用自行考虑 | m3
3 | 综合拆除 | 1.原室内装饰装修面或基层、门槛石、线管、灯具、插座、开关、水管、卫生器具、固定家具等且不限于以上内容保护性综合拆除； 2.拆除废渣及垃圾堆放至指点地点；可回收材料运至建设单位指点地点堆放； 3.面积按室内水平投影面积；含拆除所需脚手架及安全措施防护； | m2
4 | 厨房地沟盖板拆除 | 1.种类、材质:厨房地沟盖板拆除，可回收盖板运至建设单位指点地点堆放；不可回收盖板运至指定地点堆放； | m
5 | 广场亭子拆除 | 1.广场亭子整个拆除，含渣土外运及场地清理； | 项
6 | 地面防水 | 1.卷材品种、规格、厚度:丙纶布防水 2.防水层数:1遍 3.防水层做法:冷粘法 4.反边高度:300mm高 | m2
7 | 地面防水 | 1.防水膜品种:JS防水（黑豹） 2.涂膜厚度、遍数:1遍，1.5mm厚 3.增强材料种类:30mm厚1：3水泥砂浆找平层 | m2
8 | 玻璃门（地弹门） | 1.门代号及洞口尺寸:玻璃门（地弹门） 2.门框、扇材质:定制50型材，咖啡色粉末喷涂 3.玻璃品种、厚度:双层中空玻璃6low-e+12a+6，中间夹中式花格 4.五金:地弹簧、拉手 | m2
9 | 玻璃门锁 | 1：U型密码锁 | 套
10 | 金属（塑钢、断桥）窗 | 1.窗代号及洞口尺寸:断桥窗 2.框、扇材质:定制110型材，咖啡色粉末喷涂 3.玻璃品种、厚度:超宽玻璃8+12+8双low-e、型材咖啡色粉末喷涂，中间夹中式花格 | m2
11 | 金属（塑钢、断桥）窗 | 1.窗代号及洞口尺寸:隔热断桥铝塑复合推拉窗 2.框、扇材质:85型材，咖啡色粉末喷涂 3.玻璃品种、厚度:钢化中空玻璃5+9A+5，磨砂玻璃 | m2
12 | 钢质防火门 | 1.门代号及洞口尺寸:钢制防火门 2.门框或扇外围尺寸:按现场实际尺寸 | m2
13 | 木质门 | 1.门代号及洞口尺寸:2200mm*910mm 2.品种、厚度:橡木直纹饰面木门扇 | m2
14 | 玻璃门拆装 | 1.门代号及洞口尺寸:原门保护性拆除，原门安装 | 扇
15 | 防火门拆除 | 1.门代号及洞口尺寸:冷库原门保护性拆除， 运至指定地点 | 樘
16 | 明档水沟砌砖 | 1.零星砌砖名称、部位:明档水沟 2.砖品种、规格、强度等级:蒸压灰砂砖 240*115*53 3.砂浆强度等级、配合比:1：3水泥砂浆，沟深200mm | m3
17 | 外廊窗下地台砌砖 | 1.零星砌砖名称、部位:外廊窗下地台 2.砖品种、规格、强度等级:蒸压灰砂砖 240*115*53 3.砂浆强度等级、配合比:1：3水泥砂浆，120mm高 | m3
18 | 零星项目一般抹灰 | 1.基层类型、部位:明档水沟及外廊窗下地台 2.底层厚度、砂浆配合比:20mm厚1：3水泥砂浆 | m2
19 | 块料零星项目 | 1.工程部位:外廊地贴砖 2.贴结合层厚度、材料种类:20mm厚1：3水泥砂浆结合层 3.面层材料品种、规格、颜色:300*300地砖 4.勾缝材料种类:专用勾缝剂勾缝 | m2
20 | 不锈钢水沟盖板 | 1.材质:不锈钢水沟盖板 2.规格尺寸:350mm*580mm宽 3.强度等级:加厚加筋 | m
21 | 混凝土楼地面 | 1.找平层厚度、砂浆配合比:200mm厚，发泡水泥轻质回填料 | m2
22 | 平面砂浆找平层 | 1.找平层厚度、砂浆配合比:50mm厚1：3水泥砂浆 2.铺设钢丝网 20# 10*10 | m2
23 | 块料楼地面 | 1.结合层厚度、砂浆配合比:20mm厚1：3水泥砂浆结合层 2.面层材料品种、规格、颜色:300*300防滑地砖，胶粘剂DTA砂浆粘接层 3.嵌缝材料种类:专用勾缝剂勾缝 | m2
24 | 块料楼地面 | 1.结合层厚度、砂浆配合比:20mm厚1：3水泥砂浆结合层 2.面层材料品种、规格、颜色:800*800地砖，胶粘剂DTA砂浆粘接层 3.嵌缝材料种类:专业美缝另计 | m2
25 | 石材楼地面 | 1.结合层厚度、砂浆配合比:20mm厚1：3水泥砂浆 2.面层材料品种、规格、颜色:中山青石材波打线 3.嵌缝材料种类:专业美缝另计 4.防护层材料种类:表面刷保护液 | m2
26 | 金属踢脚线 | 1.踢脚线高度:100mm高 2.基层材料种类、规格:9mm厚阻燃板 3.面层材料品种、规格、颜色:黑钛不锈钢踢脚线 | m
27 | 石材零星项目 | 1.工程部位:卫生间地台边 2.找平层厚度、砂浆配合比:1：3水泥砂浆拆除边找补 3.贴结合层厚度、材料种类:20mm厚1：3水泥砂浆 4.面层材料品种、规格、颜色:中山青石材，120mm+120mm 5.勾缝材料种类:专用勾缝剂勾缝 | m2
28 | 石材零星项目 | 1.工程部位:门槛石 2.找平层厚度、砂浆配合比:20mm厚1：3水泥砂浆找平层 3.面层材料品种、规格、颜色:中山青门槛大理石 4.勾缝材料种类:专业美缝另计 | m2
29 | 轻钢龙骨石膏板吊顶（大厅） | 1.吊顶形式、吊杆规格、高度:平面，混凝土楼板钻眼，Ф8吊筋 2.龙骨材料种类、规格、中距:装配式U型轻钢龙骨，规格600*600，不上人型 3.基层材料种类、规格:18mm厚阻燃板基层，防火涂料两遍 4.面层材料品种、规格:单层9.5mm石膏板面层 | m2
30 | 轻钢龙骨石膏板吊顶（洗手区） | 1.吊顶形式、吊杆规格、高度:平面，混凝土楼板钻眼，Ф8吊筋 2.龙骨材料种类、规格、中距:装配式U型轻钢龙骨，600*600，不上人型 3.面层材料品种、规格:单层9.5mm石膏板面层 | m2
31 | 吊顶天棚（明档及外廊） | 1.吊顶形式、吊杆规格、高度:混凝土楼板钻眼，Ф8吊筋 2.龙骨材料种类、规格、中距:装配式U型轻钢龙骨，不上人型 3.基层材料种类、规格:9mm厚玻镁板基层，80mm厚挤塑聚苯保温板保温隔热 4.面层材料品种、规格:木饰面（白色）； | m2
32 | 吊顶天棚（明档排烟罩边） | 1.吊顶形式、吊杆规格、高度:铝扣板吊顶，混凝土楼板钻眼，Ф8吊筋 2.龙骨材料种类、规格、中距:装配式T型铝合金龙骨 3.面层材料品种、规格:600*600铝合金方板 4.压条材料种类、规格:铝扣板专用收边线 | m2
33 | 电动隐形蜂巢帘 | 1.窗帘材质:电动隐形蜂巢帘 2.窗帘轨道:明装隐形轨道 | m2
34 | 隐形窗帘电动装置 | 3.电动系统，电动套装 | 套
35 | 灯带（槽） | 1.基层材料种类、规格:18mm阻燃板基层，防火涂料两遍 2.面层材料种类、规格:9.5mm厚石膏板面层 | m2
36 | 植筋 | 灯槽丝杆混凝土板底植筋，植筋规格：Ф8 | 根
37 | 现浇构件钢筋 | 灯槽Ф8吊筋 | t
38 | 天棚喷刷涂料 | 1.喷刷涂料部位:天棚 2.腻子种类:成品腻子粉 3.刮腻子要求:接缝处粘贴胶带，满刮腻子两遍 4.涂料品种、喷刷遍数:白色乳胶漆，一底两面 | m2
39 | 天棚喷刷涂料 | 1.喷刷涂料部位:天棚 2.涂料品种、喷刷遍数:黑色乳胶漆，一底两面 | m2
40 | 灯带（槽）（大厅轨道灯天花） | 1.龙骨材料种类、规格、中距::混凝土楼板钻眼，Ф8吊筋，单层轻钢龙骨 2.基层材料种类、规格:木龙骨，18mm阻燃板基层，防火涂料两遍 3.面层材料种类、规格:侧面木饰面，底面木饰面（黑色） | m2
41 | 木窗帘盒 | 1.窗帘盒材质、规格:200mm宽，18mm厚阻燃板基层，面层9.5厚石膏板 2.防护材料种类:防火涂料两遍 | m
42 | 窗帘 | 1.窗帘材质:布艺 2.窗帘层数:单层 3.窗帘轨道:成品铝合金窗窗帘轨，暗装在窗帘盒 | m2
43 | 检修口 | 1.风口材料品种、规格:成品铝合金检修口 2.安装固定方式:开检修口300*300 | 个
44 | 墙面装饰板（大厅及洗手区） | 1.基层材料种类、规格:18mm厚阻燃板 2.面层材料品种、规格、颜色:木饰面（橡木直纹） | m2
45 | 墙面装饰板（大厅） | 1.基层材料种类、规格:18mm厚阻燃板 2.面层材料品种、规格、颜色:木饰面（白布纹） | m2
46 | 墙面装饰板（卫生间） | 1.面层材料品种、规格、颜色:木饰面（橡木直纹） | m2
47 | 柱（梁）面装饰（弧形柱） | 1.龙骨材料种类、规格、中距:木龙骨 2.基层材料种类、规格:18mm厚阻燃板 3.面层材料品种、规格、颜色:木饰面（橡木直纹） | m2
48 | 柱（梁）面装饰 | 1.龙骨材料种类、规格、中距:木龙骨 2.基层材料种类、规格:18mm厚阻燃板 3.面层材料品种、规格、颜色:木饰面（橡木直纹） | m2
49 | 柱（梁）面装饰（明档） | 1.龙骨材料种类、规格、中距:100*100*5镀锌方钢（另计） 2.基层材料种类、规格:18mm厚阻燃板 3.面层材料品种、规格、颜色:玫瑰金不锈钢 | m2
50 | 柱（梁）面装饰（明档） | 1.龙骨材料种类、规格、中距:50*50*3镀锌方钢（另计） 2.基层材料种类、规格:18mm厚阻燃板 3.面层材料品种、规格、颜色:木饰面（橡木直纹、白色） | m2
51 | 柱（梁）面装饰（外廊柱子） | 1.基层材料种类、规格:18mm厚阻燃板 2.面层材料品种、规格、颜色:银色不锈钢 | m2
52 | 木饰面消防门 | 1.龙骨材料、型号:50*50*3热镀锌矩管焊接 2.基层材料、型号:18mm阻燃板 3.面层材料、型号:木饰面 | m2
53 | 隔断墙（明档与冷库外廊） | 1.骨架、边框材料种类、规格:100系列轻钢龙骨 2.基层材料种类、规格:9mm厚玻镁板，双面单层 3.隔板材料品种、规格、颜色:木饰面（白色），双面单层 | m2
54 | 隔断墙（明档与外廊） | 1.骨架、边框材料种类、规格:100系列轻钢龙骨 2.基层材料种类、规格:9mm厚玻镁板，双面单层 3.上隔板材料品种、规格、颜色:2600mm高，木饰面（白色），双面单层 4.下隔板材料品种、规格、颜色:880mm高，银色不锈钢板，双面单层 | m2
55 | 隔断墙（外廊） | 1.骨架、边框材料种类、规格:150*100*6镀锌钢龙骨（另计） 2.基层材料种类、规格:18mm厚阻燃板，双面单层 3.隔板材料品种、规格、颜色:内侧木饰面（白色），外侧咖啡色氟碳喷涂铝单板 2.0mm | m2
56 | 其他隔断（背景墙） | 1.骨架、边框材料种类、规格:75系列轻钢龙骨 2.基层材料种类、规格:18mm厚阻燃板，单面单层 3.隔板材料品种、规格、颜色:9.5厚石膏板，单面单层 | m2
57 | 隔断墙（大厅与洗手区） | 1.骨架、边框材料种类、规格:75系列轻钢龙骨 2.基层材料种类、规格:9mm厚玻镁板，双面单层 3.内侧隔板材料品种、规格、颜色:木饰面（橡木直纹），单面单层 4.外侧隔板材料品种、规格、颜色:9.5mm厚石膏板，单面单层 | m2
58 | 金属窗套 | 1.门窗套展开宽度:250mm以内 2.基层材料种类:18mm厚阻燃板 3.面层材料品种、规格:黑钛不锈钢窗套 | m2
59 | 金属门套 | 1.门窗套展开宽度:600mm以内 2.基层材料种类:18mm厚阻燃板 3.面层材料品种、规格:黑钛不锈钢门套 | m2
60 | 金属门套 | 1.门窗套展开宽度:400mm以内 2.基层材料种类:18mm厚阻燃板 3.面层材料品种、规格:银色不锈钢门套 | m2
61 | 金属装饰线 | 1.线条材料品种、规格、颜色:黑色不锈钢装饰条 | m
62 | 金属装饰线 | 1.线条材料品种、规格、颜色:门楣处黑钛不锈钢装饰线条,100mm以内 | m
63 | 抹灰面油漆（洗手镜后墙） | 1.油漆品种、刷漆遍数:白色乳胶漆，一底两面 | m2
64 | 抹灰面油漆 | 1.基层类型:墙面 2.腻子种类:成品腻子粉 3.刮腻子遍数:接缝处粘贴胶带，满刮腻子两遍 4.油漆品种、刷漆遍数:白色乳胶漆，一底两面 | m2
二 | 其它工程
1 | 本项目其他清单未包含的内容，结算方式为：在业主与湖北瑞泰的结算总价基础上，税前总价下浮（甲供材在税前总价下浮后据实扣除）。 |  | 项 | %
备注： 1、以上报价包含税金9%，付款时需开具等额增值税专用发票； 2、乙方负责与市政、路政、交通等行政部门的沟通与协调，运输车辆及司机必须持有合法证件。运输过程中需对车辆货箱进行全面遮盖，车辆要适量装载，由于运输而造成的泄露、遗撒、污染路面、罚款、交通事故由乙方承担一切责任及损失； 3、清单内交由分包方使用的甲供材料不得超过定额消耗量，超过部分劳务结算时全额扣除； 4、清单未包含内容中如若有发包人提供的材料，在税前总价下浮之后，据实扣除甲供材； 5、以上报价包括但不限于完成本项目的人工费、材料费（除甲供材）、机械费、管理费、措施费（含安全文明施工费）、规费、利润及税金等一切费用并考虑风险因素； 6、工程量以最终审计机构审定的工程量为准据实结算，工程量计算规则参照工程量清单项目计量规范（2013-湖北）； 7、其他条款详见招采公告。
报价单位（盖单位章）：
联系电话：
报价日期： 年 月 日
报价单后附单位营业执照、资质证书、安全生产许可证