## 消防工程专业分包报价单
消防工程专业分包报价单
工程名称：后坪保障性住房土建工程
序号 | 项目名称 | 项目特征描述 | 计量 单位 | 计算 规则 | 全费用综合单价（元） | 备注
一 | 通用项目
1 | 干粉灭火器 | 1.形式:手提式磷酸铵盐干粉灭火器 2.规格、型号:MF/ABC4（2A） 3.其他：每2具放置在一个灭火器箱内 | 具 | 按设计图示数量计算
2 | 干粉灭火器 | 1.形式:手提式磷酸铵盐干粉灭火器 2.规格、型号:MF/ABC5（3A） 3.其他：每2具放置在一个灭火器箱内 | 具 | 按设计图示数量计算
3 | 信号线 | 1.名称:信号线 2.型号:WDZB1N-RVS-2*1.5 3.配线部位:穿管/桥架敷设 | m | 按设计图示尺寸以长度计算
4 | 电源线 | 1.名称:电源线 2.型号:WDZB1N-BV2.5 3.配线部位:穿管/桥架敷设 | m | 按设计图示尺寸以长度计算
5 | 应急照明灯具 | 1.名称:应急照明灯具 2.型号:DC36V,LED-3W 3.安装形式:底边距地2.4m壁装 | 套 | 按设计图示数量计算
6 | 单面方向指示灯 | 1.名称:单面方向指示灯 2.型号:DC36V,LED-1W 3..安装形式:底距地0.5m挂装 | 套 | 按设计图示数量计算
7 | 疏散出口标志灯 | 1.名称:疏散出口标志灯 2.型号:DC36V,LED-1W 3..安装形式:疏散门上方0.1m墙壁明装/嵌墙安装 | 套 | 按设计图示数量计算
8 | 楼层标志灯 | 1.名称:楼层标志灯 2.型号:DC36V,LED-1W 3..安装形式:底边距地2.4m壁装/2.4m吊装 | 套 | 按设计图示数量计算
9 | 电气配管 | 1.名称:电气配管 2.规格、材质:JDG25 3.其他:满足图纸及规范要求 | m | 按设计图示尺寸以长度计算
二 | 其它工程
1 | 本项目其他清单未包含的内容，结算方式为：在业主与湖北瑞泰的结算总价基础上，税前总价下浮（甲供材在税前总价下浮后据实扣除）。 |  | 项 | 按最终审计认可的金额计算 | %
备注： 1、以上报价包含税金9%，付款时需开具等额增值税专用发票； 2、乙方负责与市政、路政、交通等行政部门的沟通与协调，运输车辆及司机必须持有合法证件。运输过程中需对车辆货箱进行全面遮盖，车辆要适量装载，由于运输而造成的泄露、遗撒、污染路面、罚款、交通事故由乙方承担一切责任及损失； 3、清单内交由分包方使用的甲供材料不得超过定额消耗量，超过部分劳务结算时全额扣除； 4、清单未包含内容中如若有发包人提供的材料，在税前总价下浮之后，据实扣除甲供材； 5、以上报价包括但不限于完成本项目的人工费、材料费（除甲供材）、机械费、管理费、措施费（含安全文明施工费）、规费、利润及税金等一切费用并考虑风险因素； 6、工程量以最终审计机构审定的工程量为准据实结算； 7、其他条款详见招采公告。
报价单位（盖单位章）：
联系电话：
报价日期： 年 月 日
报价单后附单位营业执照、资质证书、安全生产许可证